## ANTEMASURATOARE VAR. B Asfalt
Lucrări de reabilitare, modernizare și întreținere a spațiilor verzi și a căilor de acces obiectiv TGA - ASFALT
CAPITOLUL 1
A | DRUM ACCES si TROTUAR
Nr crt | Activitate | Um | Cantitate | PU | Valoare fara TVA | Observatii
|  |  |  | lei | lei
Drum Parte carosabila 207 m x 6 m - terasamentul drumului se va realiza pe latime de 7 m ( cate 0.5 m se va adauga pe fiecare latura , latimea bordurii + terasamentul aferent )
1 | Terasamente | mc | 869.4 |  | 0 | Sapatura 60 cm 207 x 7 x 0.60 = 869,4 mc
2 | Strat de forma din balast h=0.10cm | mc | 144.9 |  | 0 | 207 x 7 = 1449 mp x 0.10 h = 144,90 mc
3 | Fundatie/ Perna din balast h=30cm | mc | 434.7 |  | 0 | 207 x 7 = 1449 mp x 0.30 h = 434,70 mc
4 | Strat de balast stabilizat cu ciment cu Rc<3N/mm2 h=0.25cm | mc | 362.25 |  | 0 | 207 x 7 = 1449 mp x 0.25 h = 362,25 mc
5 | Strat de baza din mixtura asfaltica tip AB31.5 baza 50/70 - 10cm | to | 294.354 |  | 0 | material AB31.5 207 x 6 x 0.10 x 2.37to/mc = 294,35 tone
| Strat de binder tip BAD22.4 50/70 - 6 cm | to | 176.6124 |  | 0 | material BAD22.4 207 x 6 x 0.06 x 2.37to/mc = 176,61 tone
| Strat de uzura MAS16 50/70 - 4cm | to | 117.7416 |  | 0 | material MAS16 207 x 6 x 0.04 x 2.37to/mc= 117,74 tone
| Geocompozit din fibra de sticla pentru armare asfalt | mp | 1242 |  | 0 | material Geocompozit armare 207 x 6 = 1242 mp
6 | Manopera | buc | 1 |  | 0 | manopera
7 | Bordura 20 x 25 x 50 | ml | 414 |  | 0 | bordura + beton c16/20 + manopera + transport beton
Trotuar 207m x 1 m - terasamentul trotuarului se va realiza pe latime de 1,5 m ( 0.5 m se va adauga latimea bordurii + terasamentul aferent )
1 | Terasamente | mc | 62.1 |  | 0 | Sapatura cu depozit local - 20 cm
2 | Strat de balast h=0.15 m | mc | 46.575 |  | 0 | 207 x 1.5 = 310.5 mp x 0.15 = 46,58 mc
3 | Strat de beton C20/25 h=0.10m | mc | 20.7 |  | 0 | 207 x 1.0 = 207 mp x 0.1 = 20,7 mc
4 | Folie | mp | 207 |  | 0 | material + manopera
5 | Manopera turnat beton | mp | 207 |  | 0 | manopera
6 | Antievaporant | mp | 207 |  | 0 | material + manopera
7 | Bordura 10 x 15 x 50 | ml | 207 |  | 0 | material+manopera+transport+beton C16/20 in fundatie borduri
Servicii proiectare
1 | Servicii proiectare - intocmire documentatie de executie | buc | 1 |  | 0
B | INSTALATIE EXTERIOARA DE ILUMINAT STRADAL
1 | Stalp galvanizat 4 m cu fereasta de vizitare | buc | 7 |  | 0 | material
2 | Consola galvanizata 50 cm simpla redusa(60mm/48 mm) | buc | 7 |  | 0 | material+manopera
3 | Set prezoane M12 +accesorii montaj ptr stalp galvanizat 2.5-5m | buc | 7 |  | 0 | material+manopera
4 | Corp stradal 50W CIP 135 LUM/W 6400 K sau echivalent | buc | 7 |  | 0 | material+manopera
5 | Cablu CYYF 3 X1.5 (nu are manta metalica) | m | 300 |  | 0 | material+manopera
6 | Sapatura mecanizata | mc | 63.2 |  | 0 | manopera
7 | Cablu protectie | m | 300 |  | 0 | material+manopera
8 | Turnare beton fundatie stalpi | mc | 1.5 |  | 0 | cofrat+turnare beton C20/25+armat+decofrat
9 | Manopera montare stalpi | buc | 7 |  | 0 | utilaj+montaj
10 | Nisip protectie cablu | mc | 15 |  | 0 | material + manopera + transport
|  |  |  | TOTAL CAPITOLUL 1 | 0 | RON fara TVA
CAPITOLUL 2
A | DECOPERTAT,INCARCAT SI RELOCAT SURPLUS TEREN
1 | Decopertat, incarcat si relocat surplus teren zona hasurata | mc | 1800 |  | 0
2 | Dezafectare gard deteriorat si relocare stalpi beton si plase metalice | ml | 100 |  | 0
|  |  |  | TOTAL CAPITOLUL 3 | 0 | RON fara TVA
|  |  |  | TOTAL CAPITOLE 1 + 2 | 0 | RON fara TVA